## Fuel Flows
Temperature Rise per Percentage Power
Dreg/Min | 0 | 100 | 200 | 300
% Power | 0 | 20 | 50 | 100
[7 empty] | % Power | 100
[7 empty] | TempRise | 100
Fuel Flow as a Percentage Power - Best Power Mixture
| 0 | 42 | 53 | 65 | 77 | 88 | 100
Fuel Flow | 0 | 47 | 58 | 70 | 82 | 93.5 | 106 | 122 | 137
% Power | 0 | 31 | 40 | 50 | 60 | 70 | 80 | 90 | 100
Fuel Flow as a Percentage Power - Recommended lean Mixture
Fuel Flow | 0 | 42 | 53 | 65 | 77 | 88 | 100
% Power | 0 | 31 | 40 | 50 | 60 | 70 | 80 | 90 | 100

## RPM MP Combinations
% Power | RPM | MP | RPMx MP | Fuel Flow
100 | 2700 | 29.92 | 80784 | 137 | 100 | 80784
[5 empty] | 75 | 65371.25
[5 empty] | 60 | 55656
75 | 2700 | 24.75 | 66825 | 99 | 50 | 48925
| 2500 | 26 | 65000 | 99 | 40 | 41921.6667
| 2400 | 27 | 64800 | 99 | 0 | 0
| 2300 | 28.2 | 64860 | 99
65371.25
60 | 2700 | 21.25 | 57375 | 81
| 2500 | 22.25 | 55625 | 81
| 2400 | 22.95 | 55080 | 81
| 2300 | 24 | 55200 | 81
| 2200 | 25 | 55000 | 81
55656
50 | 2700 | 18.75 | 50625 | 81
| 2500 | 19.5 | 48750 | 81
| 2400 | 20.1 | 48240 | 81
| 2300 | 20.95 | 48185 | 81
| 2200 | 22 | 48400 | 81
| 2100 | 23.5 | 49350 | 81
48925
40 | 2700 | 15.95 | 43065 | 58
| 2500 | 16.75 | 41875 | 58
| 2400 | 17.25 | 41400 | 58
| 2300 | 18 | 41400 | 58
| 2200 | 18.9 | 41580 | 58
| 2100 | 20.1 | 42210 | 58
41921.6667

## Sheet3
Altitude Derate at 2400 RPM
% Power | 75 |  | 65 |  | 55 |  | 45
0 | 27 |  | 24.2 |  | 21.6 |  | 18.75
5000 | 24.8 | 2.2 | 22.5 | 1.7 | 20 | 1.6 | 17.45 | 1.3 | 1.7
10000 | 23.6 | 1.2 | 21.2 | 1.3 | 18.8 | 1.2 | 16.35 | 1.1 | 1.2
15000 | 22.25 | 1.35 | 20.1 | 1.1 | 17.9 | 0.9 | 15.55 | 0.8 | 1.0375
20000 | 21.35 | 0.9 | 19.3 | 0.8 | 17.2 | 0.7 | 14.95 | 0.6 | 0.75
1.4125
% Power | 65
0 | 24.2
5000 | 22.5 | 1.7
10000 | 21.2 | 1.3
15000 | 20.1 | 1.1
20000 | 19.3 | 0.8
1.225
% Power | 55
0 | 21.6
5000 | 20 | 1.6
10000 | 18.8 | 1.2
15000 | 17.9 | 0.9
20000 | 17.2 | 0.7
1.1
% Power | 45
0 | 18.75
5000 | 17.45 | 1.3
10000 | 16.35 | 1.1
15000 | 15.55 | 0.8
20000 | 14.95 | 0.6
0.95